## Hoja 1
IAF070 | m |  | Cable de pares de cobre.
Cable de 75 pares (75x2x0,50 mm), categoría 3, reacción al fuego clase Dca-s2,d2,a2, con conductor unifilar de cobre, aislamiento de polietileno, pantalla de cinta de aluminio con hilo de drenaje y vaina exterior libre de halógenos con baja emisión de humos y gases corrosivos de 16,7 mm de diámetro de color verde. Incluso accesorios y elementos de sujeción.
Código |  | Unidad |  | Descripción | Rendimiento | Precio unitario | Importe
1 |  |  |  | Materiales
mt40mto130c |  | m |  | Cable de 75 pares (75x2x0,50 mm), categoría 3, reacción al fuego clase Dca-s2,d2,a2 según UNE-EN 50575, con conductor unifilar de cobre, aislamiento de polietileno, pantalla de cinta de aluminio con hilo de drenaje y vaina exterior libre de halógenos con baja emisión de humos y gases corrosivos de 16,7 mm de diámetro de color verde. | 1 | 648.71 | 648.71
[5 empty] | Subtotal materiales: |  | 648.71
2 |  |  |  | Mano de obra
mo001 |  | h |  | Instalador de telecomunicaciones. | 0.088 | 117.18 | 10.31
mo056 |  | h |  | Ayudante de instalador de telecomunicaciones. | 0.088 | 85.08 | 7.49
[5 empty] | Subtotal mano de obra: |  | 17.8
3 |  |  |  | Herramienta menor
|  | % |  | Herramienta menor | 2 | 666.51 | 13.33
Coste de mantenimiento decenal: L 54,39 en los primeros 10 años. |  |  |  |  | Costos directos (1+2+3): |  | 679.84