## Hoja 1
IAO022 | Ud |  | Latiguillo de fibra óptica.
Latiguillo doble, de 20 m de longitud, formado por dos cables dieléctricos de 1 fibra óptica monomodo G657A2 y cubierta de material termoplástico ignífugo, libre de halógenos, de 3 mm de diámetro, de baja atenuación y alta flexibilidad, reacción al fuego clase Dca-s2,d2,a2 según UNE-EN 50575, y conector tipo SC/APC simple en cada extremo. Incluso elementos de sujeción.
Código |  | Unidad |  | Descripción | Rendimiento | Precio unitario | Importe
1 |  |  |  | Materiales
mt40foc105c |  | Ud |  | Latiguillo doble, de 20 m de longitud, formado por dos cables dieléctricos de 1 fibra óptica monomodo G657A2 y cubierta de material termoplástico ignífugo, libre de halógenos, de 3 mm de diámetro, de baja atenuación y alta flexibilidad, reacción al fuego clase Dca-s2,d2,a2 según UNE-EN 50575, y conector tipo SC/APC simple en cada extremo. | 1 | 1218.57 | 1218.57
[5 empty] | Subtotal materiales: |  | 1218.57
2 |  |  |  | Mano de obra
mo001 |  | h |  | Instalador de telecomunicaciones. | 0.164 | 117.18 | 19.22
mo056 |  | h |  | Ayudante de instalador de telecomunicaciones. | 0.164 | 85.08 | 13.95
[5 empty] | Subtotal mano de obra: |  | 33.17
3 |  |  |  | Herramienta menor
|  | % |  | Herramienta menor | 2 | 1251.74 | 25.03
Coste de mantenimiento decenal: L 102,14 en los primeros 10 años. |  |  |  |  | Costos directos (1+2+3): |  | 1276.77