## Hoja 1
IBH105 | m | Cable bus de comunicaciones.
Cable bus de comunicaciones, apantallado, de 2 hilos, de 1,5 mm² de sección por hilo. El precio no incluye la canalización.
Código |  | Unidad | Descripción | Rendimiento | Precio unitario | Importe
1 |  |  | Materiales
mt42mee750a |  | m | Cable bus de comunicaciones, apantallado, de 2 hilos, de 1,5 mm² de sección por hilo. | 1 | 288.85 | 288.85
|  |  |  | Subtotal materiales: |  | 288.85
2 |  |  | Mano de obra
mo005 |  | h | Instalador de climatización. | 0.055 | 118.7 | 6.53
mo104 |  | h | Ayudante de instalador de climatización. | 0.055 | 86.19 | 4.74
|  |  |  | Subtotal mano de obra: |  | 11.27
3 |  |  | Herramienta menor
|  | % | Herramienta menor | 2 | 300.12 | 6
Coste de mantenimiento decenal: L 107,14 en los primeros 10 años. |  |  |  | Costos directos (1+2+3): |  | 306.12