## Hoja 1
IBP009 | Ud |  | Caja de selección de flujo de refrigerante, para sistema con recuperación de calor, para gas R-32.
Caja de selección de flujo de refrigerante, sistema VRF con recuperación de calor, para gas R-32, para un máximo de 12 unidades interiores conectables directamente, modelo RBM-Y1801FU12PE "TOSHIBA", con un rango de capacidad de cada unidad interior conectada aguas abajo de menos de 6,4, alimentación monofásica (230V/50Hz). El precio no incluye la canalización ni el cableado eléctrico de alimentación.
Código |  | Unidad |  | Descripción | Rendimiento | Precio unitario | Importe
1 |  |  |  | Materiales
mt42tsb506i |  | Ud |  | Caja de selección de flujo de refrigerante, sistema VRF con recuperación de calor, para gas R-32, para un máximo de 12 unidades interiores conectables directamente, modelo RBM-Y1801FU12PE "TOSHIBA", con un rango de capacidad de cada unidad interior conectada aguas abajo de menos de 6,4, alimentación monofásica (230V/50Hz). | 1 | 391399 | 391399
[5 empty] | Subtotal materiales: |  | 391399
2 |  |  |  | Mano de obra
mo005 |  | h |  | Instalador de climatización. | 0.548 | 117.18 | 64.21
mo104 |  | h |  | Ayudante de instalador de climatización. | 0.548 | 85.08 | 46.62
[5 empty] | Subtotal mano de obra: |  | 110.83
3 |  |  |  | Herramienta menor
|  | % |  | Herramienta menor | 2 | 391510 | 7830.19
Coste de mantenimiento decenal: L 139.768,92 en los primeros 10 años. |  |  |  |  | Costos directos (1+2+3): |  | 399340