## Hoja 1
IBW360 | Ud |  | Derivación para línea frigorífica de líquido y de gas.
Derivación de línea frigorífica formada por conjunto de dos juntas, una para la línea de líquido y otra para la línea de gas, sistema aire-aire multi-split con caudal variable de refrigerante, modelo KIT-BMDIS22-1 "MITSUBISHI HEAVY INDUSTRIES", con una capacidad máxima de unidades interiores conectadas aguas abajo cuya suma de índices de capacidad sea inferior a 180.
Código |  | Unidad |  | Descripción | Rendimiento | Precio unitario | Importe
1 |  |  |  | Materiales
mt42mhi530a |  | Ud |  | Conjunto de dos juntas, una para la línea de líquido y otra para la línea de gas, sistema aire-aire multi-split con caudal variable de refrigerante, modelo KIT-BMDIS22-1 "MITSUBISHI HEAVY INDUSTRIES", con una capacidad máxima de unidades interiores conectadas aguas abajo cuya suma de índices de capacidad sea inferior a 180. | 1 | 5163.2 | 5163.2
[5 empty] | Subtotal materiales: |  | 5163.2
2 |  |  |  | Mano de obra
mo005 |  | h |  | Instalador de climatización. | 0.055 | 123.93 | 6.82
mo104 |  | h |  | Ayudante de instalador de climatización. | 0.055 | 89.97 | 4.95
[5 empty] | Subtotal mano de obra: |  | 11.77
3 |  |  |  | Herramienta menor
|  | % |  | Herramienta menor | 2 | 5174.97 | 103.5
Coste de mantenimiento decenal: L 1.847,46 en los primeros 10 años. |  |  |  |  | Costos directos (1+2+3): |  | 5278.47