## Hoja 1
IBW500 | Ud |  | Control centralizado.
Consola para control centralizado de instalaciones de climatización con sistema aire-aire split y comunicación Superlink II, para un máximo de 16 unidades interiores, modelo SC-SL1N-E "MITSUBISHI HEAVY INDUSTRIES", con funciones de control individual y colectivo del desplante y detención, información de los estados de funcionamiento y de necesidad de servicio y compensación del tiempo de detención ante un corte del suministro eléctrico. El precio no incluye la canalización ni el cableado eléctrico de alimentación.
Código |  | Unidad |  | Descripción | Rendimiento | Precio unitario | Importe
1 |  |  |  | Materiales
mt42mhi600a |  | Ud |  | Consola para control centralizado de instalaciones de climatización con sistema aire-aire split y comunicación Superlink II, para un máximo de 16 unidades interiores, modelo SC-SL1N-E "MITSUBISHI HEAVY INDUSTRIES", con funciones de control individual y colectivo del arranque y detención, información de los estados de funcionamiento y de necesidad de servicio y compensación del tiempo de detención ante un corte del suministro eléctrico. | 1 | 34553.7 | 34553.7
[5 empty] | Subtotal materiales: |  | 34553.7
2 |  |  |  | Mano de obra
mo005 |  | h |  | Instalador de climatización. | 1.096 | 118.7 | 130.1
mo104 |  | h |  | Ayudante de instalador de climatización. | 1.096 | 86.19 | 94.46
[5 empty] | Subtotal mano de obra: |  | 224.56
3 |  |  |  | Herramienta menor
|  | % |  | Herramienta menor | 2 | 34778.3 | 695.57
Coste de mantenimiento decenal: L 12.415,85 en los primeros 10 años. |  |  |  |  | Costos directos (1+2+3): |  | 35473.9