## Hoja 1
ICA040 | Ud | Acumulador de agua a gas, convencional.
Acumulador a gas natural para el servicio de agua caliente, de suelo, capacidad 400 l cámara de combustión abierta y tiro natural, potencia 44 kW, eficiencia energética clase C, perfil de consumo XXL, con dispositivo de control de desagüe de los productos de la combustión, sin incluir el ducto para desagüe de los productos de la combustión. Incluso soporte y anclajes de fijación a paramento vertical, llaves de corte de esfera, válvula de seguridad y latiguillos flexibles, tanto en la entrada de agua como en la salida. Totalmente montado, conexionado y probado.
Código |  | Unidad | Descripción | Rendimiento | Precio unitario | Importe
1 |  |  | Materiales
mt38agd030i |  | Ud | Acumulador a gas natural para el servicio de agua caliente, de suelo, capacidad 400 l, cámara de combustión abierta y tiro natural, potencia 44 kW, eficiencia energética clase C, perfil de consumo XXL, con dispositivo de control de desagüe de los productos de la combustión. | 1 | 124793 | 124793
mt37sve010e |  | Ud | Válvula de esfera de latón niquelado para roscar de 1 1/4". | 2 | 513.96 | 1027.92
mt37svs010c |  | Ud | Válvula de seguridad, de latón, con rosca de 1/2" de diámetro, tarada a 6 bar de presión. | 1 | 135.47 | 135.47
mt38www011 |  | Ud | Material auxiliar para instalaciones de agua caliente | 1 | 52.25 | 52.25
|  |  |  | Subtotal materiales: |  | 126008
2 |  |  | Mano de obra
mo004 |  | h | Instalador de calefacción. | 5.041 | 117.18 | 590.7
mo103 |  | h | Ayudante de instalador de calefacción. | 5.041 | 85.08 | 428.89
|  |  |  | Subtotal mano de obra: |  | 1019.59
3 |  |  | Herramienta menor
|  | % | Herramienta menor | 2 | 127028 | 2540.56
Coste de mantenimiento decenal: L 123.090,18 en los primeros 10 años. |  |  |  | Costos directos (1+2+3): |  | 129569