## Hoja 1
ICA040 | Ud | Acumulador de agua a gas, convencional.
Acumulador a gas natural para el servicio de agua caliente, de suelo, capacidad 580 l, cámara de combustión estanca, potencia 31 kW, eficiencia energética clase C, perfil de consumo XXL, con ducto y extractor de humos. Incluso soporte y anclajes de fijación a paramento vertical, llaves de corte de esfera, válvula de seguridad y latiguillos flexibles, tanto en la entrada de agua como en la salida. Totalmente montado, conexionado y probado.
Código |  | Unidad | Descripción | Rendimiento | Precio unitario | Importe
1 |  |  | Materiales
mt38agd020ee |  | Ud | Acumulador a gas natural para el servicio de agua caliente, de suelo, capacidad 580 l, cámara de combustión estanca, potencia 31 kW, eficiencia energética clase C, perfil de consumo XXL, con ducto y extractor de humos. | 1 | 227913 | 227913
mt37sve010f |  | Ud | Válvula de esfera de latón niquelado para roscar de 1 1/2". | 2 | 849.38 | 1698.76
mt37svs010c |  | Ud | Válvula de seguridad, de latón, con rosca de 1/2" de diámetro, tarada a 6 bar de presión. | 1 | 135.47 | 135.47
mt38www011 |  | Ud | Material auxiliar para instalaciones de agua caliente | 1 | 52.25 | 52.25
|  |  |  | Subtotal materiales: |  | 229799
2 |  |  | Mano de obra
mo004 |  | h | Instalador de calefacción. | 5.041 | 117.18 | 590.7
mo103 |  | h | Ayudante de instalador de calefacción. | 5.041 | 85.08 | 428.89
|  |  |  | Subtotal mano de obra: |  | 1019.59
3 |  |  | Herramienta menor
|  | % | Herramienta menor | 2 | 230819 | 4616.38
Coste de mantenimiento decenal: L 223.663,61 en los primeros 10 años. |  |  |  | Costos directos (1+2+3): |  | 235435