## Hoja 1
ICA040 | Ud | Acumulador de agua a gas, convencional.
Acumulador a gas natural para el servicio de agua caliente, mural vertical, capacidad 115 l, abierta y tiro natural, potencia 7 kW, eficiencia energética clase B, perfil de consumo L, sin incluir el ducto para desagüe de los productos de la combustión. Incluso soporte y anclajes de fijación a paramento vertical, llaves de corte de esfera, válvula de seguridad y latiguillos flexibles, tanto en la entrada de agua como en la salida. Totalmente montado, conexionado y probado.
Código |  | Unidad | Descripción | Rendimiento | Precio unitario | Importe
1 |  |  | Materiales
mt38agd010d |  | Ud | Acumulador a gas natural para el servicio de agua caliente, mural vertical, capacidad 115 l, cámara de combustión abierta y tiro natural, potencia 7 kW, eficiencia energética clase B, perfil de consumo L. | 1 | 30411.7 | 30411.7
mt37sve010c |  | Ud | Válvula de esfera de latón niquelado para roscar de 3/4". | 2 | 223.71 | 447.42
mt37svs010c |  | Ud | Válvula de seguridad, de latón, con rosca de 1/2" de diámetro, tarada a 6 bar de presión. | 1 | 135.47 | 135.47
mt38tew010b |  | Ud | Latiguillo flexible de 25 cm y 3/4" de diámetro. | 2 | 360.37 | 720.74
mt38www011 |  | Ud | Material auxiliar para instalaciones de agua caliente | 1 | 52.25 | 52.25
|  |  |  | Subtotal materiales: |  | 31767.6
2 |  |  | Mano de obra
mo004 |  | h | Instalador de calefacción. | 4.603 | 117.18 | 539.38
mo103 |  | h | Ayudante de instalador de calefacción. | 4.603 | 85.08 | 391.62
|  |  |  | Subtotal mano de obra: |  | 931
3 |  |  | Herramienta menor
|  | % | Herramienta menor | 2 | 32698.6 | 653.97
Coste de mantenimiento decenal: L 31.684,91 en los primeros 10 años. |  |  |  | Costos directos (1+2+3): |  | 33352.5