## Hoja 1
ICD120 | Ud |  | Tanque de combustible líquido, superficial, de polietileno de alta densidad (PEAD/HDPE).
Tanque de gasóleo, superficial, colocado en el interior del edificio, de polietileno de alta densidad (PEAD/HDPE), de doble pared, con una capacidad de 1000 litros.
Código |  | Unidad |  | Descripción | Rendimiento | Precio unitario | Importe
1 |  |  |  | Materiales
mt38dep120b |  | Ud |  | Tanque de combustible líquido, de superficie, de polietileno de alta densidad (PEAD/HDPE) con refuerzos de acero, de doble pared, de 1400x660x1660 mm, con una capacidad de 1000 litros y cuatro bocas de entrada/salida. | 1 | 19855.3 | 19855.3
mt38dep112b |  | Ud |  | Indicador de nivel para tanque de combustible líquido de polietileno, de doble pared, con una capacidad de 1000 litros. | 1 | 586.21 | 586.21
mt38dep114a |  | Ud |  | Accesorios de carga, aspiración y ventilación para tanque de combustible líquido de polietileno de alta densidad (PEAD/HDPE). | 1 | 942.41 | 942.41
[5 empty] | Subtotal materiales: |  | 21384
2 |  |  |  | Mano de obra
mo004 |  | h |  | Instalador de calefacción. | 0.877 | 117.18 | 102.77
mo103 |  | h |  | Ayudante de instalador de calefacción. | 0.877 | 85.08 | 74.62
[5 empty] | Subtotal mano de obra: |  | 177.39
3 |  |  |  | Herramienta menor
|  | % |  | Herramienta menor | 2 | 21561.3 | 431.23
Coste de mantenimiento decenal: L 3.078,96 en los primeros 10 años. |  |  |  |  | Costos directos (1+2+3): |  | 21992.6