## Hoja 1
ICD120 | Ud |  | Tanque de combustible líquido, superficial, de polietileno de alta densidad (PEAD/HDPE).
Tanque de gasóleo, superficial, colocado en el exterior del edificio, de polietileno de alta densidad (PEAD/HDPE), de doble pared, con una capacidad de 2000 litros.
Código |  | Unidad |  | Descripción | Rendimiento | Precio unitario | Importe
1 |  |  |  | Materiales
mt38dep120d |  | Ud |  | Tanque de combustible líquido, de superficie, de polietileno de alta densidad (PEAD/HDPE) con refuerzos de acero, de doble pared, de 2200x770x1700 mm, con una capacidad de 2000 litros y cuatro bocas de entrada/salida. | 1 | 41554.3 | 41554.3
mt38dep112d |  | Ud |  | Indicador de nivel para tanque de combustible líquido de polietileno, de doble pared, con una capacidad de 2000 litros. | 1 | 586.21 | 586.21
mt38dep114a |  | Ud |  | Accesorios de carga, aspiración y ventilación para tanque de combustible líquido de polietileno de alta densidad (PEAD/HDPE). | 1 | 942.41 | 942.41
[5 empty] | Subtotal materiales: |  | 43082.9
2 |  |  |  | Mano de obra
mo004 |  | h |  | Instalador de calefacción. | 0.877 | 117.18 | 102.77
mo103 |  | h |  | Ayudante de instalador de calefacción. | 0.877 | 85.08 | 74.62
[5 empty] | Subtotal mano de obra: |  | 177.39
3 |  |  |  | Herramienta menor
|  | % |  | Herramienta menor | 2 | 43260.3 | 865.21
Coste de mantenimiento decenal: L 6.177,57 en los primeros 10 años. |  |  |  |  | Costos directos (1+2+3): |  | 44125.5