## Hoja 1
ICD150 | Ud | Válvula de gasóleo.
Válvula de esfera de latón niquelado para roscar de 1 1/2".
Código |  |  | Unidad | Descripción | Rendimiento | Precio unitario | Importe
1 |  |  |  | Materiales
mt37sve010f |  |  | Ud | Válvula de esfera de latón niquelado para roscar de 1 1/2". | 1 | 850.59 | 850.59
[5 empty] | Subtotal materiales: |  | 850.59
2 |  |  |  | Mano de obra
mo004 |  |  | h | Instalador de calefacción. | 0.11 | 118.7 | 13.06
mo103 |  |  | h | Ayudante de instalador de calefacción. | 0.11 | 86.19 | 9.48
[5 empty] | Subtotal mano de obra: |  | 22.54
3 |  |  |  | Herramienta menor
|  |  | % | Herramienta menor | 2 | 873.13 | 17.46
Coste de mantenimiento decenal: L 151,40 en los primeros 10 años. |  |  |  |  | Costos directos (1+2+3): |  | 890.59