## Hoja 1
ICD150 | Ud | Válvula de gasóleo.
Válvula de esfera de latón niquelado para roscar de 4".
Código |  |  | Unidad | Descripción | Rendimiento | Precio unitario | Importe
1 |  |  |  | Materiales
mt37sve010j |  |  | Ud | Válvula de esfera de latón niquelado para roscar de 4". | 1 | 5438.23 | 5438.23
[5 empty] | Subtotal materiales: |  | 5438.23
2 |  |  |  | Mano de obra
mo004 |  |  | h | Instalador de calefacción. | 0.274 | 118.7 | 32.52
mo103 |  |  | h | Ayudante de instalador de calefacción. | 0.274 | 86.19 | 23.62
[5 empty] | Subtotal mano de obra: |  | 56.14
3 |  |  |  | Herramienta menor
|  |  | % | Herramienta menor | 2 | 5494.37 | 109.89
Coste de mantenimiento decenal: L 952,72 en los primeros 10 años. |  |  |  |  | Costos directos (1+2+3): |  | 5604.26