## Hoja 1
ICD160 | Ud |  | Grupo de presión de gasóleo.
Grupo de presión de gasóleo, formado por: una bomba, con una potencia de 1100 W, caudal máximo de 1500 l/h, motor con protección IP55, para alimentación trifásica a 230/400 V; tanque de membrana; cuadro eléctrico de control y soporte metálico.
Código |  | Unidad |  | Descripción | Rendimiento | Precio unitario | Importe
1 |  |  |  | Materiales
mt38dep900p |  | Ud |  | Grupo de presión de gasóleo, formado por: una bomba, con una potencia de 1100 W, caudal máximo de 1500 l/h, motor con protección IP55, para alimentación trifásica a 230/400 V; filtro; vacuómetro; válvulas de corte; válvulas de retención; manómetro; presostato de doble función; válvula de seguridad; tanque de membrana, de lámina de acero; detector de derrames con sonda; cuadro eléctrico de control y soporte metálico. | 1 | 143147 | 143147
[5 empty] | Subtotal materiales: |  | 143147
2 |  |  |  | Mano de obra
mo004 |  | h |  | Instalador de calefacción. | 4.383 | 117.18 | 513.6
mo103 |  | h |  | Ayudante de instalador de calefacción. | 4.383 | 85.08 | 372.91
[5 empty] | Subtotal mano de obra: |  | 886.51
3 |  |  |  | Herramienta menor
|  | % |  | Herramienta menor | 2 | 144034 | 2880.67
Coste de mantenimiento decenal: L 77.864,63 en los primeros 10 años. |  |  |  |  | Costos directos (1+2+3): |  | 146914