## Hoja 1
ICD160 | Ud |  | Grupo de presión de gasóleo.
Grupo de presión de gasóleo, formado por: dos bombas, con una potencia de 2x1100 W, caudal máximo de 1500 l/h, motor con protección IP55, para alimentación trifásica a 230/400 V; tanque de membrana; cuadro eléctrico de control y soporte metálico.
Código |  | Unidad |  | Descripción | Rendimiento | Precio unitario | Importe
1 |  |  |  | Materiales
mt38dep900F |  | Ud |  | Grupo de presión de gasóleo, formado por: dos bombas, con una potencia de 2x1100 W, caudal máximo de 1500 l/h, motor con protección IP55, para alimentación trifásica a 230/400 V; filtro; vacuómetro; válvulas de corte; válvulas de retención; manómetro; presostato de doble función; válvula de seguridad; tanque de membrana, de lámina de acero; detector de derrames con sonda; cuadro eléctrico de control y soporte metálico. | 1 | 230322 | 230322
[5 empty] | Subtotal materiales: |  | 230322
2 |  |  |  | Mano de obra
mo004 |  | h |  | Instalador de calefacción. | 5.479 | 117.18 | 642.03
mo103 |  | h |  | Ayudante de instalador de calefacción. | 5.479 | 85.08 | 466.15
[5 empty] | Subtotal mano de obra: |  | 1108.18
3 |  |  |  | Herramienta menor
|  | % |  | Herramienta menor | 2 | 231431 | 4628.61
Coste de mantenimiento decenal: L 125.111,35 en los primeros 10 años. |  |  |  |  | Costos directos (1+2+3): |  | 236059