## Hoja 1
IDF010 | Ud |  | Fuente de alimentación.
Fuente de alimentación, salida de 1 A a 12 V, con espacio para batería de 12 V y 7 Ah, de 240x345x79 mm. El precio no incluye la batería.
Código |  | Unidad |  | Descripción | Rendimiento | Precio unitario | Importe
1 |  |  |  | Materiales
mt41ing140a |  | Ud |  | Fuente de alimentación, salida de 1 A a 12 V, con espacio para batería de 12 V y 7 Ah, de 240x345x79 mm. | 1 | 4412.91 | 4412.91
[5 empty] | Subtotal materiales: |  | 4412.91
2 |  |  |  | Mano de obra
mo006 |  | h |  | Instalador de redes y equipos de detección y seguridad. | 0.055 | 118.7 | 6.53
mo105 |  | h |  | Ayudante de instalador de redes y equipos de detección y seguridad. | 0.055 | 86.19 | 4.74
[5 empty] | Subtotal mano de obra: |  | 11.27
3 |  |  |  | Herramienta menor
|  | % |  | Herramienta menor | 2 | 4424.18 | 88.48
Coste de mantenimiento decenal: L 225,63 en los primeros 10 años. |  |  |  |  | Costos directos (1+2+3): |  | 4512.66