## Hoja 1
IEC020 | Ud | Caja general de protección.
Caja general de protección, equipada con bornes de conexión, bases unipolares previstas para colocar fusibles de intensidad máxima 250 A, esquema 10.
Código |  |  | Unidad | Descripción | Rendimiento | Precio unitario | Importe
1 |  |  |  | Materiales
mt35cgp020fw |  |  | Ud | Caja general de protección, equipada con bornes de conexión, bases unipolares previstas para colocar fusibles de intensidad máxima 250 A, esquema 10, para protección de la línea general de alimentación, formada por una envolvente aislante, precintable y autoventilada, con grados de protección IP43 e IK08. | 1 | 6743.96 | 6743.96
mt35amc820dpL |  |  | Ud | Fusible de cuchillas, tipo gG, intensidad nominal 250 A, poder de corte 120 kA, tamaño T2. | 3 | 510.68 | 1532.04
mt35cgp040h |  |  | m | Tubo de PVC liso, serie B, de 160 mm de diámetro exterior y 3,2 mm de espesor. | 3 | 180.8 | 542.4
mt35cgp040f |  |  | m | Tubo de PVC liso, serie B, de 110 mm de diámetro exterior y 3,2 mm de espesor. | 3 | 123.96 | 371.88
mt26cgp010 |  |  | Ud | Marco y puerta metálica con cerradura o candado, con grado de protección IK10, protegidos de la corrosión y normalizados por la empresa suministradora, para caja general de protección. | 1 | 3106.09 | 3106.09
mt35www010 |  |  | Ud | Material auxiliar para instalaciones eléctricas. | 1 | 49.19 | 49.19
[5 empty] | Subtotal materiales: |  | 12345.6
2 |  |  |  | Mano de obra
mo020 |  |  | h | Albañil. | 0.329 | 120.58 | 39.67
mo113 |  |  | h | Peón de albañilería. | 0.329 | 86.84 | 28.57
mo003 |  |  | h | Electricista. | 0.548 | 123.93 | 67.91
mo102 |  |  | h | Ayudante de electricista. | 0.548 | 89.97 | 49.3
[5 empty] | Subtotal mano de obra: |  | 185.45
3 |  |  |  | Herramienta menor
|  |  | % | Herramienta menor | 2 | 12531 | 250.62
Coste de mantenimiento decenal: L 447,36 en los primeros 10 años. |  |  |  |  | Costos directos (1+2+3): |  | 12781.6