## Hoja 1
IED010 | m | Red interior.
Red interior monofásica fija en superficie para vivienda, formada por cables unipolares con conductores de cobre, H07Z1-K (AS) B2ca-s1a,d1,a1 3G6 mm², siendo su tensión asignada de 450/750 V, bajo tubo protector de PVC rígido, blindado, de 32 mm de diámetro.
Código |  |  | Unidad | Descripción | Rendimiento | Precio unitario | Importe
1 |  |  |  | Materiales
mt35aia220d |  |  | m | Tubo rígido de PVC, enchufable, curvable en caliente, de color gris RAL 7035, de 32 mm de diámetro nominal, para canalización fija en superficie. Resistencia a la compresión 1250 N, resistencia al impacto 6 julios, temperatura de trabajo -15°C hasta 90°C, con grado de protección IP44, propiedades eléctricas: aislante, no propagador de la llama. Incluso abrazaderas, elementos de sujeción y accesorios (curvas, manguitos, tes, codos y curvas flexibles). | 1 | 164.73 | 164.73
mt35cun020d |  |  | m | Cable unipolar H07Z1-K (AS), siendo su tensión asignada de 450/750 V, reacción al fuego clase B2ca-s1a,d1,a1 según UNE-EN 50575, con conductor multifilar de cobre clase 5 (-K) de 6 mm² de sección, con aislamiento de compuesto termoplástico a base de poliolefina libre de halógenos con baja emisión de humos y gases corrosivos (Z1). | 3 | 52.61 | 157.83
mt35www010 |  |  | Ud | Material auxiliar para instalaciones eléctricas. | 0.2 | 49.19 | 9.84
[5 empty] | Subtotal materiales: |  | 332.4
2 |  |  |  | Mano de obra
mo003 |  |  | h | Electricista. | 0.068 | 118.7 | 8.07
mo102 |  |  | h | Ayudante de electricista. | 0.071 | 86.19 | 6.12
[5 empty] | Subtotal mano de obra: |  | 14.19
3 |  |  |  | Herramienta menor
|  |  | % | Herramienta menor | 2 | 346.59 | 6.93
Coste de mantenimiento decenal: L 14,14 en los primeros 10 años. |  |  |  |  | Costos directos (1+2+3): |  | 353.52