## Hoja 1
IEF040 | Ud | Regulador de carga.
Regulador de carga MPPT, tensión nominal 12/24/36/48 V con reconocimiento automático, intensidad de carga nominal 85 A, potencia máxima a 12 V 1200 W, potencia máxima a 24 V 2400 W, potencia máxima a 36 V 3600 W, potencia máxima a 48 V 4900 W, intensidad máxima de cortocircuito 70 A, tensión máxima en circuito abierto 250 V, eficiencia máxima 98%, dimensiones 216x295x103 mm, con puerto Ethernet, Bluetooth, gestión inteligente del acumulador de energía eléctrica, algoritmo de carga del acumulador de energía eléctrica programable, protecciones eléctricas y sensor de temperatura interna. Incluso accesorios necesarios para su correcta instalación.
Código |  | Unidad | Descripción | Rendimiento | Precio unitario | Importe
1 |  |  | Materiales
mt35rfg040hh |  | Ud | Regulador de carga MPPT, tensión nominal 12/24/36/48 V con reconocimiento automático, intensidad de carga nominal 85 A, potencia máxima a 12 V 1200 W, potencia máxima a 24 V 2400 W, potencia máxima a 36 V 3600 W, potencia máxima a 48 V 4900 W, intensidad máxima de cortocircuito 70 A, tensión máxima en circuito abierto 250 V, eficiencia máxima 98%, dimensiones 216x295x103 mm, con puerto Ethernet, Bluetooth, gestión inteligente del acumulador de energía eléctrica, algoritmo de carga del acumulador de energía eléctrica programable, protecciones eléctricas y sensor de temperatura interna. | 1 | 28130.7 | 28130.7
|  |  |  | Subtotal materiales: |  | 28130.7
2 |  |  | Mano de obra
mo003 |  | h | Electricista. | 0.263 | 117.18 | 30.82
mo102 |  | h | Ayudante de electricista. | 0.263 | 85.08 | 22.38
|  |  |  | Subtotal mano de obra: |  | 53.2
3 |  |  | Herramienta menor
|  | % | Herramienta menor | 2 | 28183.9 | 563.68
Coste de mantenimiento decenal: L 4.312,13 en los primeros 10 años. |  |  |  | Costos directos (1+2+3): |  | 28747.5