## Hoja 1
IEM093 | Ud |  | Timbre empotrado.
Timbre con 4 melodías, de tensión asignada 230 V, gama básica formado por mecanismo para timbre con 4 melodías y tapa con perforaciones, para timbre, zumbador y altavoz, de material termoplástico, libre de halógenos, color blanco acabado brillante. Instalación empotrada. El precio no incluye la caja para mecanismo empotrado ni el marco embellecedor.
Código |  | Unidad |  | Descripción | Rendimiento | Precio unitario | Importe
1 |  |  |  | Materiales
mt33nie092a |  | Ud |  | Mecanismo para timbre con 4 melodías, tensión asignada 230 V, nivel sonoro 72 dB, grado de protección IP20, para empotrar. | 1 | 1960.49 | 1960.49
mt33nie091a |  | Ud |  | Tapa con perforaciones, para timbre, zumbador y altavoz, de material termoplástico, libre de halógenos, color blanco acabado brillante, grado de protección IP20. | 1 | 287.61 | 287.61
[5 empty] | Subtotal materiales: |  | 2248.1
2 |  |  |  | Mano de obra
mo003 |  | h |  | Electricista. | 0.164 | 123.93 | 20.32
[5 empty] | Subtotal mano de obra: |  | 20.32
3 |  |  |  | Herramienta menor
|  | % |  | Herramienta menor | 2 | 2268.42 | 45.37
Coste de mantenimiento decenal: L 92,55 en los primeros 10 años. |  |  |  |  | Costos directos (1+2+3): |  | 2313.79