## Hoja 1
IEM090 | Ud | Zumbador empotrado.
Zumbador, gama básica, tensión de alimentación 230 V, con tapa con rejilla, de color blanco y marco embellecedor para 1 elemento, de color blanco. Instalación empotrada. El precio no incluye la caja para mecanismo empotrado.
Código |  |  | Unidad | Descripción | Rendimiento | Precio unitario | Importe
1 |  |  |  | Materiales
mt33gbg840a |  |  | Ud | Zumbador para empotrar, gama básica, tensión nominal 230 V. | 1 | 677.35 | 677.35
mt33gbg845a |  |  | Ud | Tapa con rejilla para zumbador, gama básica, de color blanco. | 1 | 71.8 | 71.8
mt33gbg950a |  |  | Ud | Marco embellecedor para 1 elemento, gama básica, de color blanco. | 1 | 70.05 | 70.05
[5 empty] | Subtotal materiales: |  | 819.2
2 |  |  |  | Mano de obra
mo003 |  |  | h | Electricista. | 0.208 | 118.7 | 24.69
[5 empty] | Subtotal mano de obra: |  | 24.69
3 |  |  |  | Herramienta menor
|  |  | % | Herramienta menor | 2 | 843.89 | 16.88
Coste de mantenimiento decenal: L 43,04 en los primeros 10 años. |  |  |  |  | Costos directos (1+2+3): |  | 860.77