## Hoja 1
IEM103 | Ud | Regulador empotrado.
Regulador con mando rotativo para altavoz, serie básica formado por mecanismo para potenciómetro con accionamiento por mando rotativo para altavoz de 3 W de potencia, tapa con símbolo con mando rotativo para potenciómetro con accionamiento por mando rotativo para altavoz, de material termoplástico, libre de halógenos, color blanco acabado brillante y marco embellecedor para 1 elemento, de material termoplástico, libre de halógenos, color blanco acabado brillante. Instalación empotrada. El precio no incluye la caja para mecanismo empotrado.
Código |  | Unidad | Descripción | Rendimiento | Precio unitario | Importe
1 |  |  | Materiales
mt40nie010a |  | Ud | Mecanismo para potenciómetro con accionamiento por mando rotativo para altavoz de 3 W de potencia, alimentación a 12 V, impedancia característica 27 Ohm, grado de protección IP20, para empotrar. | 1 | 794.19 | 794.19
mt40nie011a |  | Ud | Tapa con símbolo con mando rotativo para potenciómetro con accionamiento por mando rotativo para altavoz, de material termoplástico, libre de halógenos, color blanco acabado brillante, grado de protección IP20. | 1 | 739.28 | 739.28
mt33nie001aaa |  | Ud | Marco embellecedor para 1 elemento, de material termoplástico, libre de halógenos, color blanco acabado brillante. | 1 | 192.92 | 192.92
|  |  |  | Subtotal materiales: |  | 1726.39
2 |  |  | Mano de obra
mo003 |  | h | Electricista. | 0.208 | 123.93 | 25.78
|  |  |  | Subtotal mano de obra: |  | 25.78
3 |  |  | Herramienta menor
|  | % | Herramienta menor | 2 | 1752.17 | 35.04
Coste de mantenimiento decenal: L 71,49 en los primeros 10 años. |  |  |  | Costos directos (1+2+3): |  | 1787.21