## Hoja 1
IEM132 | Ud |  | Tapa ciega empotrada, antivandálica.
Tapa ciega antivandálica, con grado de protección IP44, gama media formado por tapa ciega antivandálica de material termoplástico color blanco acabado brillante, con grado de protección IP44 y marco embellecedor antivandálico, para 1 elemento de material termoplástico color blanco acabado brillante, con junta de estanqueidad grado de protección IP44. Instalación empotrada. El precio no incluye la caja para mecanismo empotrado.
Código |  | Unidad |  | Descripción | Rendimiento | Precio unitario | Importe
1 |  |  |  | Materiales
mt33gir888b |  | Ud |  | Tapa ciega antivandálica de material termoplástico color blanco acabado brillante, con grado de protección IP44, con resistencia a los rayos UV y a la intemperie, para empotrar. | 1 | 461.17 | 461.17
mt33gir801ab |  | Ud |  | Marco embellecedor antivandálico, para 1 elemento de material termoplástico color blanco acabado brillante, con junta de estanqueidad grado de protección IP44, de montaje fácil (sin herramientas) y desmontaje con destornillador Torx T9 o T10. | 1 | 432.3 | 432.3
[5 empty] | Subtotal materiales: |  | 893.47
2 |  |  |  | Mano de obra
mo003 |  | h |  | Electricista. | 0.08 | 118.7 | 9.5
[5 empty] | Subtotal mano de obra: |  | 9.5
3 |  |  |  | Herramienta menor
|  | % |  | Herramienta menor | 2 | 902.97 | 18.06
Coste de mantenimiento decenal: L 46,05 en los primeros 10 años. |  |  |  |  | Costos directos (1+2+3): |  | 921.03