## Hoja 1
IEM140 | Ud | Termostato de ambiente, empotrado.
Termostato de ambiente, gama básica formado por termostato de ambiente de material termoplástico color blanco acabado brillante con display digital y marco embellecedor para 1 elemento de material termoplástico color blanco acabado brillante. Instalación empotrada. El precio no incluye la caja para mecanismo empotrado.
Código |  | Unidad | Descripción | Rendimiento | Precio unitario | Importe
1 |  |  | Materiales
mt42gir092ab |  | Ud | Termostato de ambiente de material termoplástico color blanco acabado brillante con display digital, con reloj programador con cambio automático de horario verano/invierno, programador horario con hasta 32 puntos de conmutación y 3 modos de funcionamiento (ahorro de energía, Party y vacaciones), tensión de alimentación 230 V, para empotrar. | 1 | 7708.9 | 7708.9
mt33gir001aae |  | Ud | Marco embellecedor para 1 elemento de material termoplástico color blanco acabado brillante. | 1 | 153.14 | 153.14
|  |  |  | Subtotal materiales: |  | 7862.04
2 |  |  | Mano de obra
mo003 |  | h | Electricista. | 0.208 | 118.7 | 24.69
|  |  |  | Subtotal mano de obra: |  | 24.69
3 |  |  | Herramienta menor
|  | % | Herramienta menor | 2 | 7886.73 | 157.73
Coste de mantenimiento decenal: L 402,22 en los primeros 10 años. |  |  |  | Costos directos (1+2+3): |  | 8044.46