## Hoja 1
IEP021 | Ud | Toma de tierra con pica.
Toma de tierra con una pica de acero cobreado de 2 m de longitud.
Código |  | Unidad | Descripción | Rendimiento | Precio unitario | Importe
1 |  |  | Materiales
mt35tte010b |  | Ud | Electrodo para red de toma de tierra cobreado con 300 µm, fabricado en acero, de 15 mm de diámetro y 2 m de longitud. | 1 | 598.22 | 598.22
mt35ttc010b |  | m | Conductor de cobre desnudo, de 35 mm². | 0.25 | 93.39 | 23.35
mt35tta040 |  | Ud | Grapa abarcón para conexión de pica. | 1 | 33.23 | 33.23
mt35tta010 |  | Ud | Caja de registro de polipropileno para toma de tierra, de 300x300 mm, con tapa de registro. | 1 | 2459.36 | 2459.36
mt35tta030 |  | Ud | Puente para comprobación de puesta a tierra de la instalación eléctrica. | 1 | 1528.79 | 1528.79
mt35tta060 |  | Ud | Saco de 5 kg de sales minerales para la mejora de la conductividad de puestas a tierra. | 0.333 | 116.32 | 38.73
mt35www020 |  | Ud | Material auxiliar para instalaciones de toma de tierra. | 1 | 38.22 | 38.22
|  |  |  | Subtotal materiales: |  | 4719.9
2 |  |  | Mano de obra
mo003 |  | h | Electricista. | 0.274 | 123.93 | 33.96
mo102 |  | h | Ayudante de electricista. | 0.274 | 89.97 | 24.65
mo113 |  | h | Peón de albañilería. | 0.002 | 86.84 | 0.17
|  |  |  | Subtotal mano de obra: |  | 58.78
3 |  |  | Herramienta menor
|  | % | Herramienta menor | 2 | 4778.68 | 95.57
Coste de mantenimiento decenal: L 97,49 en los primeros 10 años. |  |  |  | Costos directos (1+2+3): |  | 4874.25