## Hoja 1
IEP022 | Ud | Toma de tierra con placa.
Toma de tierra con placa de cobre electrolítico puro de 1000x500x2 mm.
Código |  | Unidad | Descripción | Rendimiento | Precio unitario | Importe
1 |  |  | Materiales
mt35tte020e |  | Ud | Placa de cobre electrolítico puro para toma de tierra, de 1000x500x2 mm, con borne de unión. | 1 | 11904.6 | 11904.6
mt41pca010a |  | m | Pletina conductora de cobre estañado, desnuda, de 30x2 mm. | 1 | 1938.53 | 1938.53
mt35tta010 |  | Ud | Caja de registro de polipropileno para toma de tierra, de 300x300 mm, con tapa de registro. | 1 | 2459.36 | 2459.36
mt35tta030 |  | Ud | Puente para comprobación de puesta a tierra de la instalación eléctrica. | 1 | 1528.79 | 1528.79
mt35tta060 |  | Ud | Saco de 5 kg de sales minerales para la mejora de la conductividad de puestas a tierra. | 2 | 116.32 | 232.64
mt35www020 |  | Ud | Material auxiliar para instalaciones de toma de tierra. | 1 | 38.22 | 38.22
|  |  |  | Subtotal materiales: |  | 18102.2
2 |  |  | Equipo y maquinaria
mq01ret020b |  | h | Retrocargadora sobre neumáticos, de 70 kW. | 0.059 | 907.16 | 53.52
mq04dua020b |  | h | Dumper de descarga frontal de 2 t de carga útil. | 0.076 | 230.27 | 17.5
mq02rod010d |  | h | Bandeja vibrante de guiado manual, de 300 kg, anchura de trabajo 70 cm, reversible. | 0.114 | 158.73 | 18.1
mq02cia020j |  | h | Camión cisterna, de 8 m³ de capacidad. | 0.008 | 2637.04 | 21.1
mq04cab010c |  | h | Camión basculante de 12 t de carga, de 162 kW. | 0.011 | 997.83 | 10.98
|  |  |  | Subtotal equipo y maquinaria: |  | 121.2
3 |  |  | Mano de obra
mo003 |  | h | Electricista. | 0.274 | 118.7 | 32.52
mo102 |  | h | Ayudante de electricista. | 0.274 | 86.19 | 23.62
mo113 |  | h | Peón de albañilería. | 0.11 | 83.2 | 9.15
|  |  |  | Subtotal mano de obra: |  | 65.29
4 |  |  | Herramienta menor
|  | % | Herramienta menor | 2 | 18288.7 | 365.77
Coste de mantenimiento decenal: L 373,09 en los primeros 10 años. |  |  |  | Costos directos (1+2+3+4): |  | 18654.4