## Hoja 1
IEP030 | Ud | Red de equipotencialidad.
Red de equipotencialidad en cuarto húmedo.
Código |  | Unidad | Descripción | Rendimiento | Precio unitario | Importe
1 |  |  | Materiales
mt35ttc020c |  | m | Conductor rígido unipolar de cobre, aislado, 750 V y 4 mm² de sección, para red equipotencial. | 7 | 16.28 | 113.96
mt35ttc030 |  | Ud | Abrazadera de latón. | 5 | 46.53 | 232.65
mt35www020 |  | Ud | Material auxiliar para instalaciones de toma de tierra. | 0.25 | 38.22 | 9.56
|  |  |  | Subtotal materiales: |  | 356.17
2 |  |  | Mano de obra
mo003 |  | h | Electricista. | 0.877 | 118.7 | 104.1
mo102 |  | h | Ayudante de electricista. | 0.877 | 86.19 | 75.59
|  |  |  | Subtotal mano de obra: |  | 179.69
3 |  |  | Herramienta menor
|  | % | Herramienta menor | 2 | 535.86 | 10.72
Coste de mantenimiento decenal: L 10,93 en los primeros 10 años. |  |  |  | Costos directos (1+2+3): |  | 546.58