## Hoja 1
IEX060 | Ud | Interruptor diferencial modular.
Interruptor diferencial instantáneo, de 4 módulos, tetrapolar (4P), intensidad nominal 25 A, sensibilidad 30 mA, poder de corte 6 kA, clase AC.
Código |  | Unidad | Descripción | Rendimiento | Precio unitario | Importe
1 |  |  | Materiales
mt35amc101aa |  | Ud | Interruptor diferencial instantáneo, de 4 módulos, tetrapolar (4P), intensidad nominal 25 A, sensibilidad 30 mA, poder de corte 6 kA, clase AC, de 72x80x77,8 mm, grado de protección IP20, montaje sobre carril DIN (35 mm) y fijación a carril mediante garras. | 1 | 8483.29 | 8483.29
|  |  |  | Subtotal materiales: |  | 8483.29
2 |  |  | Mano de obra
mo003 |  | h | Electricista. | 0.384 | 118.7 | 45.58
|  |  |  | Subtotal mano de obra: |  | 45.58
3 |  |  | Herramienta menor
|  | % | Herramienta menor | 2 | 8528.87 | 170.58
Coste de mantenimiento decenal: L 434,97 en los primeros 10 años. |  |  |  | Costos directos (1+2+3): |  | 8699.45