## Hoja 1
IEX060 | Ud | Interruptor diferencial modular.
Interruptor diferencial instantáneo, de 2 módulos, bipolar (2P), intensidad nominal 25 A, sensibilidad 30 mA, poder de corte 6 kA, clase AC.
Código |  | Unidad | Descripción | Rendimiento | Precio unitario | Importe
1 |  |  | Materiales
mt35amc100db |  | Ud | Interruptor diferencial instantáneo, de 2 módulos, bipolar (2P), intensidad nominal 25 A, sensibilidad 30 mA, poder de corte 6 kA, clase AC, de 36x80x77,8 mm, grado de protección IP20, montaje sobre carril DIN (35 mm) y fijación a carril mediante garras. | 1 | 1894 | 1894
|  |  |  | Subtotal materiales: |  | 1894
2 |  |  | Mano de obra
mo003 |  | h | Electricista. | 0.274 | 118.7 | 32.52
|  |  |  | Subtotal mano de obra: |  | 32.52
3 |  |  | Herramienta menor
|  | % | Herramienta menor | 2 | 1926.52 | 38.53
Coste de mantenimiento decenal: L 98,25 en los primeros 10 años. |  |  |  | Costos directos (1+2+3): |  | 1965.05