## Hoja 1
IEX100 | Ud | Telerruptor modular.
Telerruptor de 4 módulos, tetrapolar (4P), de 32 A y extensión de 32 A.
Código |  | Unidad | Descripción | Rendimiento | Precio unitario | Importe
1 |  |  | Materiales
mt35cgm032d |  | Ud | Telerruptor de 4 módulos, tetrapolar (4P), de 32 A y extensión de 32 A, incluso accesorios de montaje. | 1 | 4377.88 | 4377.88
|  |  |  | Subtotal materiales: |  | 4377.88
2 |  |  | Mano de obra
mo003 |  | h | Electricista. | 0.318 | 118.7 | 37.75
|  |  |  | Subtotal mano de obra: |  | 37.75
3 |  |  | Herramienta menor
|  | % | Herramienta menor | 2 | 4415.63 | 88.31
Coste de mantenimiento decenal: L 225,20 en los primeros 10 años. |  |  |  | Costos directos (1+2+3): |  | 4503.94