## Hoja 1
IFO030 | Ud |  | Rociador.
Rociador automático colgante, residencial, respuesta rápida, con ampolla fusible de vidrio frágil de 3 mm de diámetro y disolución alcohólica de color rojo, rotura a 68°C, de 1/2" DN 15 mm de diámetro de rosca, coeficiente de descarga K de 70 (métrico).
Código |  | Unidad |  | Descripción | Rendimiento | Precio unitario | Importe
1 |  |  |  | Materiales
mt41upo010a |  | Ud |  | Rociador automático colgante, residencial, respuesta rápida, con ampolla fusible de vidrio frágil de 3 mm de diámetro y disolución alcohólica de color rojo, rotura a 68°C, de 1/2" DN 15 mm de diámetro de rosca, coeficiente de descarga K de 70 (métrico). | 1 | 1296.06 | 1296.06
mt37tpu530c |  | Ud |  | Te con salida roscada hembra, de plástico (PPSU), de 25 mm x 1/2" x 25 mm. | 1 | 372.78 | 372.78
[5 empty] | Subtotal materiales: |  | 1668.84
2 |  |  |  | Mano de obra
mo008 |  | h |  | Fontanero. | 0.274 | 118.7 | 32.52
mo107 |  | h |  | Ayudante de fontanero. | 0.274 | 86.19 | 23.62
[5 empty] | Subtotal mano de obra: |  | 56.14
3 |  |  |  | Herramienta menor
|  | % |  | Herramienta menor | 2 | 1724.98 | 34.5
Coste de mantenimiento decenal: L 721,39 en los primeros 10 años. |  |  |  |  | Costos directos (1+2+3): |  | 1759.48