## Hoja 1
IFT020 | Ud | Filtro.
Filtro de cartucho contenedor de carbón activo, rosca de 3/4", caudal de 0,4 m³/h, con dos llaves de paso de compuerta.
Código |  | Unidad | Descripción | Rendimiento | Precio unitario | Importe
1 |  |  | Materiales
mt37svc010c |  | Ud | Válvula de compuerta de latón fundido, para roscar, de 3/4". | 2 | 180.59 | 361.18
mt37eqt010ae |  | Ud | Filtro de cartucho formado por cabeza, vaso y cartucho contenedor de carbón activo, rosca de 3/4", caudal de 0,4 m³/h. | 1 | 780.81 | 780.81
mt37www010 |  | Ud | Material auxiliar para instalaciones de fontanería. | 1 | 42.94 | 42.94
|  |  |  | Subtotal materiales: |  | 1184.93
2 |  |  | Mano de obra
mo008 |  | h | Fontanero. | 1.534 | 118.7 | 182.09
mo107 |  | h | Ayudante de fontanero. | 0.767 | 86.19 | 66.11
|  |  |  | Subtotal mano de obra: |  | 248.2
3 |  |  | Herramienta menor
|  | % | Herramienta menor | 4 | 1433.13 | 57.33
Coste de mantenimiento decenal: L 4.396,86 en los primeros 10 años. |  |  |  | Costos directos (1+2+3): |  | 1490.46