## Hoja 1
IFW030 | Ud | Grifo.
Grifo de latón cromado para jardín o terraza, con racor de conexión a manguera, de 3/4" de diámetro.
Código |  | Unidad | Descripción | Rendimiento | Precio unitario | Importe
1 |  |  | Materiales
mt37sgl045b |  | Ud | Grifo de latón cromado para jardín o terraza, con racor de conexión a manguera, de 3/4" de diámetro. | 1 | 386.77 | 386.77
mt37www010 |  | Ud | Material auxiliar para instalaciones de fontanería. | 1 | 42.94 | 42.94
|  |  |  | Subtotal materiales: |  | 429.71
2 |  |  | Mano de obra
mo008 |  | h | Fontanero. | 0.11 | 118.7 | 13.06
mo107 |  | h | Ayudante de fontanero. | 0.11 | 86.19 | 9.48
|  |  |  | Subtotal mano de obra: |  | 22.54
3 |  |  | Herramienta menor
|  | % | Herramienta menor | 2 | 452.25 | 9.05
Coste de mantenimiento decenal: L 78,42 en los primeros 10 años. |  |  |  | Costos directos (1+2+3): |  | 461.3