## Hoja 1
IFW040 | Ud | Válvula de retención.
Válvula de retención de doble clapeta, con cuerpo de hierro fundido y clapeta, eje y resorte de acero inoxidable, DN 150 mm, PN 16 atm.
Código |  | Unidad | Descripción | Rendimiento | Precio unitario | Importe
1 |  |  | Materiales
mt37svr020h |  | Ud | Válvula de retención de doble clapeta, con cuerpo de hierro fundido y clapeta, eje y resorte de acero inoxidable, DN 150 mm, PN 16 atm. | 1 | 4577.71 | 4577.71
mt37www010 |  | Ud | Material auxiliar para instalaciones de fontanería. | 1 | 42.94 | 42.94
|  |  |  | Subtotal materiales: |  | 4620.65
2 |  |  | Mano de obra
mo008 |  | h | Fontanero. | 0.329 | 118.7 | 39.05
mo107 |  | h | Ayudante de fontanero. | 0.329 | 86.19 | 28.36
|  |  |  | Subtotal mano de obra: |  | 67.41
3 |  |  | Herramienta menor
|  | % | Herramienta menor | 2 | 4688.06 | 93.76
Coste de mantenimiento decenal: L 812,91 en los primeros 10 años. |  |  |  | Costos directos (1+2+3): |  | 4781.82