## Hoja 1
IFW050 | Ud | Purgador.
Purgador automático de aire con boya y rosca de 3/4" de diámetro, cuerpo y tapa de latón, para una presión máxima de trabajo de 10 bar y una temperatura máxima de 110°C.
Código |  | Unidad | Descripción | Rendimiento | Precio unitario | Importe
1 |  |  | Materiales
mt37sgl020e |  | Ud | Purgador automático de aire con boya y rosca de 3/4" de diámetro, cuerpo y tapa de latón, para una presión máxima de trabajo de 10 bar y una temperatura máxima de 110°C. | 1 | 359.99 | 359.99
mt37www010 |  | Ud | Material auxiliar para instalaciones de fontanería. | 1 | 42.94 | 42.94
|  |  |  | Subtotal materiales: |  | 402.93
2 |  |  | Mano de obra
mo008 |  | h | Fontanero. | 0.11 | 118.7 | 13.06
mo107 |  | h | Ayudante de fontanero. | 0.11 | 86.19 | 9.48
|  |  |  | Subtotal mano de obra: |  | 22.54
3 |  |  | Herramienta menor
|  | % | Herramienta menor | 2 | 425.47 | 8.51
Coste de mantenimiento decenal: L 73,78 en los primeros 10 años. |  |  |  | Costos directos (1+2+3): |  | 433.98