## Hoja 1
IFW050 | Ud | Purgador.
Purgador automático de aire de gran capacidad con boya y rosca de 1 1/4" de diámetro, cuerpo y tapa de fundición GG25, para una presión máxima de trabajo de 25 bar y una temperatura máxima de 90°C.
Código |  | Unidad | Descripción | Rendimiento | Precio unitario | Importe
1 |  |  | Materiales
mt37sgl025c |  | Ud | Purgador automático de aire de gran capacidad con boya y rosca de 1 1/4" de diámetro, cuerpo y tapa de fundición GG25, para una presión máxima de trabajo de 25 bar y una temperatura máxima de 90°C. | 1 | 8553.64 | 8553.64
mt37www010 |  | Ud | Material auxiliar para instalaciones de fontanería. | 1 | 42.94 | 42.94
|  |  |  | Subtotal materiales: |  | 8596.58
2 |  |  | Mano de obra
mo008 |  | h | Fontanero. | 0.11 | 118.7 | 13.06
mo107 |  | h | Ayudante de fontanero. | 0.11 | 86.19 | 9.48
|  |  |  | Subtotal mano de obra: |  | 22.54
3 |  |  | Herramienta menor
|  | % | Herramienta menor | 2 | 8619.12 | 172.38
Coste de mantenimiento decenal: L 1.494,56 en los primeros 10 años. |  |  |  | Costos directos (1+2+3): |  | 8791.5