## Hoja 1
IGC010 | Ud |  | Batería de contadores de gas.
Batería para gas natural de tubo de cobre, de presión máxima de operación (MOP) inferior a 0,05 bar, para centralización en local técnico de un máximo de 12 contadores de gas tipo G-4 en cuatro columnas, situada en planta baja, conectada a los montantes individuales ascendentes y a la instalación común. Incluso colector, toma de presión de entrada, llaves de corte, limitadores de caudal, tomas de presión de salida, soportes y placas de indicación del piso y puerta de la vivienda a la cual suministra. El precio no incluye los contadores ni el local técnico.
Código |  | Unidad |  | Descripción | Rendimiento | Precio unitario | Importe
1 |  |  |  | Materiales
mt43ccg110u |  | Ud |  | Batería de tubo de cobre para centralización de 12 contadores de gas tipo G-4 en 4 columnas, para gas natural, incluso colector, toma de presión de entrada, llaves de corte, limitadores de caudal, tomas de presión de salida, soportes y placas de indicación del piso y puerta de la vivienda a la cual suministra. | 1 | 41388.2 | 41388.2
[5 empty] | Subtotal materiales: |  | 41388.2
2 |  |  |  | Mano de obra
mo010 |  | h |  | Instalador de gas. | 5.918 | 118.7 | 702.47
mo109 |  | h |  | Ayudante de instalador de gas. | 2.959 | 86.19 | 255.04
[5 empty] | Subtotal mano de obra: |  | 957.51
3 |  |  |  | Herramienta menor
|  | % |  | Herramienta menor | 2 | 42345.71 | 846.91
Coste de mantenimiento decenal: L 3.887,34 en los primeros 10 años. |  |  |  |  | Costos directos (1+2+3): |  | 43192.62