## Hoja 1
IGL003 | Ud |  | Sirena.
Sirena electrónica con señal óptica y acústica. Incluso elementos de fijación.
Código |  | Unidad |  | Descripción | Rendimiento | Precio unitario | Importe
1 |  |  |  | Materiales
mt41apu040 |  | Ud |  | Sirena para sistema de detección de gas, con señal óptica y acústica, con elementos de fijación. | 1 | 6174.18 | 6174.18
[5 empty] | Subtotal materiales: |  | 6174.18
2 |  |  |  | Mano de obra
mo006 |  | h |  | Instalador de redes y equipos de detección y seguridad. | 0.548 | 118.7 | 65.05
mo105 |  | h |  | Ayudante de instalador de redes y equipos de detección y seguridad. | 0.548 | 86.19 | 47.23
[5 empty] | Subtotal mano de obra: |  | 112.28
3 |  |  |  | Herramienta menor
|  | % |  | Herramienta menor | 2 | 6286.46 | 125.73
Coste de mantenimiento decenal: L 1.974,95 en los primeros 10 años. |  |  |  |  | Costos directos (1+2+3): |  | 6412.19