## Hoja 1
IGW020 | Ud |  | Válvula de gas.
Llave de esfera de latón con mando de palanca, con rosca cilíndrica GAS macho-macho de 1 1/2" de diámetro, PN=5 bar.
Código |  | Unidad |  | Descripción | Rendimiento | Precio unitario | Importe
1 |  |  |  | Materiales
mt43acv030e |  | Ud |  | Llave de esfera de latón con mando de palanca, con rosca cilíndrica GAS macho-macho de 1 1/2" de diámetro, PN=5 bar. | 1 | 925.56 | 925.56
[5 empty] | Subtotal materiales: |  | 925.56
2 |  |  |  | Mano de obra
mo010 |  | h |  | Instalador de gas. | 0.382 | 118.7 | 45.34
mo109 |  | h |  | Ayudante de instalador de gas. | 0.382 | 86.19 | 32.92
[5 empty] | Subtotal mano de obra: |  | 78.26
3 |  |  |  | Herramienta menor
|  | % |  | Herramienta menor | 2 | 1003.82 | 20.08
Coste de mantenimiento decenal: L 174,06 en los primeros 10 años. |  |  |  |  | Costos directos (1+2+3): |  | 1023.9