## Hoja 1
IGW020 | Ud |  | Válvula de gas.
Llave de esfera de latón con mando de palanca, con rosca cilíndrica GAS hembra-hembra de 1/2" de diámetro, PN=30 bar, acabado cromado.
Código |  | Unidad |  | Descripción | Rendimiento | Precio unitario | Importe
1 |  |  |  | Materiales
mt43acv090b |  | Ud |  | Llave de esfera de latón con mando de palanca, con rosca cilíndrica GAS hembra-hembra de 1/2" de diámetro, PN=30 bar, acabado cromado. | 1 | 230.57 | 230.57
[5 empty] | Subtotal materiales: |  | 230.57
2 |  |  |  | Mano de obra
mo010 |  | h |  | Instalador de gas. | 0.11 | 118.7 | 13.06
mo109 |  | h |  | Ayudante de instalador de gas. | 0.11 | 86.19 | 9.48
[5 empty] | Subtotal mano de obra: |  | 22.54
3 |  |  |  | Herramienta menor
|  | % |  | Herramienta menor | 2 | 253.11 | 5.06
Coste de mantenimiento decenal: L 43,89 en los primeros 10 años. |  |  |  |  | Costos directos (1+2+3): |  | 258.17