## Hoja 1
IHA610 | m |  | Tubería de acero inoxidable, con soldadura longitudinal, para gas.
Tubería para gas, formada por tubo de acero inoxidable con soldadura, de 28 mm de diámetro y 0,8 mm de espesor (28x0,8). Instalación en superficie. Incluso material auxiliar para montaje y sujeción a la obra, accesorios y piezas especiales.
Código |  | Unidad |  | Descripción | Rendimiento | Precio unitario | Importe
1 |  |  |  | Materiales
mt08tai400e |  | Ud |  | Material auxiliar para montaje y sujeción a la obra de las tuberías de acero inoxidable con soldadura, de 28 mm de diámetro. | 1 | 5.76 | 5.76
mt08tai010eg |  | m |  | Tubo de acero inoxidable con soldadura, de 28 mm de diámetro y 0,8 mm de espesor (28x0,8), con el precio incrementado el 30% en concepto de accesorios y piezas especiales. | 1 | 149.87 | 149.87
[5 empty] | Subtotal materiales: |  | 155.63
2 |  |  |  | Mano de obra
mo010 |  | h |  | Instalador de gas. | 0.252 | 123.93 | 31.23
mo109 |  | h |  | Ayudante de instalador de gas. | 0.252 | 89.97 | 22.67
[5 empty] | Subtotal mano de obra: |  | 53.9
3 |  |  |  | Herramienta menor
|  | % |  | Herramienta menor | 2 | 209.53 | 4.19
Coste de mantenimiento decenal: L 7,48 en los primeros 10 años. |  |  |  |  | Costos directos (1+2+3): |  | 213.72