## Hoja 1
IHE120 | m | Tubería de polietileno reticulado (PE-X) con barrera de oxígeno.
Tubería formada por tubo de polietileno reticulado (PE-Xa), con barrera de oxígeno (EVOH), de 16 mm de diámetro exterior y 2 mm de espesor, PN=6 atm, suministrado en rollos. Instalación en superficie. Incluso material auxiliar para montaje y sujeción a la obra, accesorios y piezas especiales.
Código |  | Unidad | Descripción | Rendimiento | Precio unitario | Importe
1 |  |  | Materiales
mt37tpu413a |  | Ud | Material auxiliar para montaje y sujeción a la obra de las tuberías de polietileno reticulado (PE-Xa) con barrera de oxígeno (EVOH), de 16 mm de diámetro exterior. | 1 | 4.78 | 4.78
mt37tpu013ag |  | m | Tubo de polietileno reticulado (PE-Xa), con barrera de oxígeno (EVOH), de 16 mm de diámetro exterior y 2 mm de espesor, PN=6 atm, suministrado en rollos, según ISO 15875-2, con el precio incrementado el 30% en concepto de accesorios y piezas especiales. | 1 | 124.4 | 124.4
|  |  |  | Subtotal materiales: |  | 129.18
2 |  |  | Mano de obra
mo008 |  | h | Fontanero. | 0.033 | 123.93 | 4.09
mo107 |  | h | Ayudante de fontanero. | 0.033 | 89.97 | 2.97
|  |  |  | Subtotal mano de obra: |  | 7.06
3 |  |  | Herramienta menor
|  | % | Herramienta menor | 2 | 136.24 | 2.72
Coste de mantenimiento decenal: L 4,86 en los primeros 10 años. |  |  |  | Costos directos (1+2+3): |  | 138.96