## Hoja 1
IHE121 | m | Tubería de polietileno reticulado (PE-X) con barrera de oxígeno, "UPONOR IBERIA".
Tubería formada por tubo de polietileno reticulado (PE-Xa) con barrera de oxígeno (EVOH), de 20 mm de diámetro exterior y 1,9 mm de espesor, PN=6 atm, color blanco, modelo Radi Pipe "UPONOR IBERIA", suministrado en barras. Instalación en superficie. Incluso material auxiliar para montaje y sujeción a la obra, accesorios y piezas especiales.
Código |  | Unidad | Descripción | Rendimiento | Precio unitario | Importe
1 |  |  | Materiales
mt37tpu411k |  | Ud | Material auxiliar para montaje y sujeción a la obra de las tuberías de polietileno reticulado (PE-Xa) con barrera de oxígeno (EVOH), modelo Radi Pipe "UPONOR IBERIA", de 20 mm de diámetro exterior, suministrado en barras. | 1 | 7.81 | 7.81
mt37tpu011kg |  | m | Tubo de polietileno reticulado (PE-Xa) con barrera de oxígeno (EVOH), de 20 mm de diámetro exterior y 1,9 mm de espesor, PN=6 atm, color blanco, modelo Radi Pipe "UPONOR IBERIA", suministrado en barras, según ISO 15875-2, con el precio incrementado el 30% en concepto de accesorios y piezas especiales. | 1 | 203.06 | 203.06
|  |  |  | Subtotal materiales: |  | 210.87
2 |  |  | Mano de obra
mo008 |  | h | Fontanero. | 0.044 | 117.18 | 5.16
mo107 |  | h | Ayudante de fontanero. | 0.044 | 85.08 | 3.74
|  |  |  | Subtotal mano de obra: |  | 8.9
3 |  |  | Herramienta menor
|  | % | Herramienta menor | 2 | 219.77 | 4.4
Coste de mantenimiento decenal: L 11,21 en los primeros 10 años. |  |  |  | Costos directos (1+2+3): |  | 224.17