## Hoja 1
IHE220 | m | Tubería de polietileno resistente a la temperatura (PE-RT) con barrera de oxígeno.
Tubería formada por tubo de polietileno resistente a la temperatura (PE-RT) con barrera de oxígeno (EVOH) y recubrimiento exterior de polímero con micropartículas metálicas, de 12 mm de diámetro exterior y 1,4 mm de espesor. Instalación en superficie. Incluso material auxiliar para montaje y sujeción a la obra, accesorios y piezas especiales.
Código |  | Unidad | Descripción | Rendimiento | Precio unitario | Importe
1 |  |  | Materiales
mt37pol407a |  | Ud | Material auxiliar para montaje y sujeción a la obra de las tuberías de polietileno resistente a la temperatura (PE-RT) con barrera de oxígeno (EVOH) y recubrimiento exterior de polímero con micropartículas metálicas, de 12 mm de diámetro exterior. | 1 | 1.03 | 1.03
mt37pol027ag |  | m | Tubo de polietileno resistente a la temperatura (PE-RT) con barrera de oxígeno (EVOH) y recubrimiento exterior de polímero con micropartículas metálicas, de 12 mm de diámetro exterior y 1,4 mm de espesor, según ISO 22391-2, con el precio incrementado el 30% en concepto de accesorios y piezas especiales. | 1 | 30.67 | 30.67
|  |  |  | Subtotal materiales: |  | 31.7
2 |  |  | Mano de obra
mo008 |  | h | Fontanero. | 0.033 | 117.18 | 3.87
mo107 |  | h | Ayudante de fontanero. | 0.033 | 85.08 | 2.81
|  |  |  | Subtotal mano de obra: |  | 6.68
3 |  |  | Herramienta menor
|  | % | Herramienta menor | 2 | 38.38 | 0.77
Coste de mantenimiento decenal: L 1,96 en los primeros 10 años. |  |  |  | Costos directos (1+2+3): |  | 39.15