## Hoja 1
IHE510 | m | Tubería de polietileno (PE), para gas.
Tubería formada por tubo de polietileno de alta densidad PE100, SDR11, de 20 mm de diámetro exterior. Instalación enterrada. Incluso accesorios y piezas especiales. El precio no incluye la excavación ni el relleno de la zanja.
Código |  | Unidad | Descripción | Rendimiento | Precio unitario | Importe
1 |  |  | Materiales
mt43tpo010ad |  | m | Tubo de polietileno de alta densidad PE100, SDR11, de 20 mm de diámetro exterior, suministrado en rollos, con el precio incrementado el 15% en concepto de accesorios y piezas especiales, para instalaciones receptoras de gas. | 1 | 47.26 | 47.26
|  |  |  | Subtotal materiales: |  | 47.26
2 |  |  | Mano de obra
mo010 |  | h | Instalador de gas. | 0.055 | 123.93 | 6.82
mo109 |  | h | Ayudante de instalador de gas. | 0.055 | 89.97 | 4.95
|  |  |  | Subtotal mano de obra: |  | 11.77
3 |  |  | Herramienta menor
|  | % | Herramienta menor | 2 | 59.03 | 1.18
Coste de mantenimiento decenal: L 2,11 en los primeros 10 años. |  |  |  | Costos directos (1+2+3): |  | 60.21