## Hoja 1
IHM110 | m | Tubería multicapa de polietileno reticulado/aluminio/polietileno (PE-X/Al/PE).
Tubería formada por tubo multicapa de polietileno reticulado/aluminio/polietileno (PE-X/Al/PE), de 16 mm de diámetro exterior y 2 mm de espesor. Instalación en superficie. Incluso material auxiliar para montaje y sujeción a la obra, accesorios y piezas especiales.
Código |  | Unidad | Descripción | Rendimiento | Precio unitario | Importe
1 |  |  | Materiales
mt37tmc406a |  | Ud | Material auxiliar para montaje y sujeción a la obra de las tuberías multicapa de polietileno reticulado/aluminio/polietileno (PE-X/Al/PE), de 16 mm de diámetro exterior. | 1 | 2.17 | 2.17
mt37tmc026ag |  | m | Tubo multicapa de polietileno reticulado/aluminio/polietileno (PE-X/Al/PE), de 16 mm de diámetro exterior y 2 mm de espesor, según ISO 21003-1, con el precio incrementado el 30% en concepto de accesorios y piezas especiales. | 1 | 56.37 | 56.37
|  |  |  | Subtotal materiales: |  | 58.54
2 |  |  | Mano de obra
mo008 |  | h | Fontanero. | 0.033 | 118.7 | 3.92
mo107 |  | h | Ayudante de fontanero. | 0.033 | 86.19 | 2.84
|  |  |  | Subtotal mano de obra: |  | 6.76
3 |  |  | Herramienta menor
|  | % | Herramienta menor | 2 | 65.3 | 1.31
Coste de mantenimiento decenal: L 2,33 en los primeros 10 años. |  |  |  | Costos directos (1+2+3): |  | 66.61