## Hoja 1
IHT130 | m | Tubería multicapa de polietileno reticulado/aluminio/polietileno reticulado (PE-X/Al/PE-X), protegida con tubo corrugado.
Tubería protegida con tubo corrugado formada por tubo multicapa de polietileno reticulado/aluminio/polietileno reticulado (PE-Xb/Al/PE-Xb), PN=10 bar, con tubo corrugado de protección de PP de color azul, de 16 mm de diámetro exterior y 2 mm de espesor. Instalación empotrada. Incluso material auxiliar para montaje y sujeción a la obra, accesorios y piezas especiales. El precio no incluye las ayudas de albañilería para instalaciones.
Código |  | Unidad | Descripción | Rendimiento | Precio unitario | Importe
1 |  |  | Materiales
mt37aqt518a |  | Ud | Material auxiliar para montaje y sujeción a la obra de las tuberías multicapa de polietileno reticulado/aluminio/polietileno reticulado (PE-Xb/Al/PE-Xb), PN=10 bar, con tubo corrugado de protección de PP, de 16 mm de diámetro exterior. | 0.4 | 6.86 | 2.74
mt37aqt118ag |  | m | Tubo multicapa de polietileno reticulado/aluminio/polietileno reticulado (PE-Xb/Al/PE-Xb), PN=10 bar, con tubo corrugado de protección de PP de color azul, de 16 mm de diámetro exterior y 2 mm de espesor, suministrado en rollos de 50 m de longitud, según ISO 21003-2, con el precio incrementado el 30% en concepto de accesorios y piezas especiales. | 1 | 178.38 | 178.38
|  |  |  | Subtotal materiales: |  | 181.12
2 |  |  | Mano de obra
mo008 |  | h | Fontanero. | 0.033 | 123.93 | 4.09
mo107 |  | h | Ayudante de fontanero. | 0.033 | 89.97 | 2.97
|  |  |  | Subtotal mano de obra: |  | 7.06
3 |  |  | Herramienta menor
|  | % | Herramienta menor | 2 | 188.18 | 3.76
Coste de mantenimiento decenal: L 12,28 en los primeros 10 años. |  |  |  | Costos directos (1+2+3): |  | 191.94