## Hoja 1
IHU120 | m | Tubería multicapa de polietileno reticulado/aluminio/polietileno reticulado (PE-X/Al/PE-X), preaislada térmicamente.
Tubería preaislada térmicamente formada por tubo multicapa de polietileno reticulado/aluminio/polietileno reticulado (PE-Xb/Al/PE-Xb), PN=10 bar, con aislamiento térmico de espuma de polietileno de 6 mm de espesor, conductividad térmica 0,04 W/(mK) y capa de protección de polietileno de baja densidad de color verde, de 14 mm de diámetro exterior y 2 mm de espesor. Instalación en superficie. Incluso material auxiliar para montaje y sujeción a la obra, accesorios y piezas especiales.
Código |  | Unidad | Descripción | Rendimiento | Precio unitario | Importe
1 |  |  | Materiales
mt37aqt520a |  | Ud | Material auxiliar para montaje y sujeción a la obra de las tuberías multicapa de polietileno reticulado/aluminio/polietileno reticulado (PE-Xb/Al/PE-Xb), PN=10 bar, con aislamiento térmico y capa de protección, de 14 mm de diámetro exterior. | 1 | 5.06 | 5.06
mt37aqt120ag |  | m | Tubo multicapa de polietileno reticulado/aluminio/polietileno reticulado (PE-Xb/Al/PE-Xb), PN=10 bar, con aislamiento térmico de espuma de polietileno de 6 mm de espesor, conductividad térmica 0,04 W/(mK) y capa de protección de polietileno de baja densidad de color verde, de 14 mm de diámetro exterior y 2 mm de espesor, suministrado en rollos de 50 m de longitud, según ISO 21003-2, con el precio incrementado el 30% en concepto de accesorios y piezas especiales. | 1 | 131.44 | 131.44
|  |  |  | Subtotal materiales: |  | 136.5
2 |  |  | Mano de obra
mo008 |  | h | Fontanero. | 0.027 | 123.93 | 3.35
mo107 |  | h | Ayudante de fontanero. | 0.027 | 89.97 | 2.43
|  |  |  | Subtotal mano de obra: |  | 5.78
3 |  |  | Herramienta menor
|  | % | Herramienta menor | 2 | 142.28 | 2.85
Coste de mantenimiento decenal: L 9,29 en los primeros 10 años. |  |  |  | Costos directos (1+2+3): |  | 145.13