## Hoja 1
III201 | Ud |  | Pieza para carril electrificado trifásico.
Toma de corriente con toma de tierra a la derecha, de color negro, para carril electrificado trifásico universal.
Código |  | Unidad |  | Descripción | Rendimiento | Precio unitario | Importe
1 |  |  |  | Materiales
mt34ctl020a |  | Ud |  | Toma de corriente con toma de tierra a la derecha, de color negro, para carril electrificado trifásico universal. | 1 | 360.69 | 360.69
[5 empty] | Subtotal materiales: |  | 360.69
2 |  |  |  | Mano de obra
mo003 |  | h |  | Electricista. | 0.164 | 118.7 | 19.47
mo102 |  | h |  | Ayudante de electricista. | 0.164 | 86.19 | 14.14
[5 empty] | Subtotal mano de obra: |  | 33.61
3 |  |  |  | Herramienta menor
|  | % |  | Herramienta menor | 2 | 394.3 | 7.89
Coste de mantenimiento decenal: L 40,22 en los primeros 10 años. |  |  |  |  | Costos directos (1+2+3): |  | 402.19