## Hoja 1
IMK530 | Ud |  | Actuador mixto KNX.
Actuador de conmutación para control de hasta 16 dispositivos o de hasta 8 accionamientos de persianas, de 8 módulos, con protocolo de comunicación KNX, de 16 A de intensidad máxima para alimentación a 230 V. Montaje en carril DIN.
Código |  | Unidad |  | Descripción | Rendimiento | Precio unitario | Importe
1 |  |  |  | Materiales
mt35dat101a |  | Ud |  | Actuador de conmutación para control de hasta 16 dispositivos o de hasta 8 accionamientos de persianas, de 8 módulos, con protocolo de comunicación KNX, de 16 A de intensidad máxima para alimentación a 230 V, con borne de conexión y derivación KNX, para montaje en carril DIN. | 1 | 15253.2 | 15253.2
[5 empty] | Subtotal materiales: |  | 15253.2
2 |  |  |  | Mano de obra
mo003 |  | h |  | Electricista. | 0.241 | 117.18 | 28.24
mo102 |  | h |  | Ayudante de electricista. | 0.241 | 85.08 | 20.5
mo123 |  | h |  | Especialista en la puesta en marcha de instalaciones. | 0.482 | 221.63 | 106.83
[5 empty] | Subtotal mano de obra: |  | 155.57
3 |  |  |  | Herramienta menor
|  | % |  | Herramienta menor | 2 | 15408.8 | 308.18
Coste de mantenimiento decenal: L 785,85 en los primeros 10 años. |  |  |  |  | Costos directos (1+2+3): |  | 15717